## Proyecto
INPUTS EZ |  |  | FLUJO DE CAJA | Faltaría incluir la degradación para el cambio oportuno del stack.
Sunway Solar Co. Ltd |  |  | DE COSTOS | Degradación del Stack al 10% debe cambiarse
Variable | Valor | Unidad |  | Totales | Año | 0 | 1 | 2 | 3 | 4 | 5 | 6 | 7 | 8 | 9 | 10 | 11 | 12 | 13 | 14 | 15 | 16 | 17 | 18 | 19 | 20 | 21 | 22 | 23 | 24 | 25 | 26 | 27 | 28 | 29 | 30
Factor de descuento | 8.257% | % | Costos nominales USD
Factor de carga Ez | 85% | % | CAPEX | 283500 |  | 157500 | 0 | 0 | 0 | 0 | 0 | 0 | 0 | 0 | 0 | 42000 | 0 | 0 | 0 | 0 | 0 | 0 | 0 | 0 | 0 | 42000 | 0 | 0 | 0 | 0 | 0 | 0 | 0 | 0 | 0 | 42000
Capacidad | 1 | MW | O&M | 157500 |  | 0 | 5250 | 5250 | 5250 | 5250 | 5250 | 5250 | 5250 | 5250 | 5250 | 5250 | 5250 | 5250 | 5250 | 5250 | 5250 | 5250 | 5250 | 5250 | 5250 | 5250 | 5250 | 5250 | 5250 | 5250 | 5250 | 5250 | 5250 | 5250 | 5250 | 5250
LCOE | 161.6588 | USD/MWh | Electricidad | 36111347.7736 |  | 0 | 1203711.5925 | 1203711.5925 | 1203711.5925 | 1203711.5925 | 1203711.5925 | 1203711.5925 | 1203711.5925 | 1203711.5925 | 1203711.5925 | 1203711.5925 | 1203711.5925 | 1203711.5925 | 1203711.5925 | 1203711.5925 | 1203711.5925 | 1203711.5925 | 1203711.5925 | 1203711.5925 | 1203711.5925 | 1203711.5925 | 1203711.5925 | 1203711.5925 | 1203711.5925 | 1203711.5925 | 1203711.5925 | 1203711.5925 | 1203711.5925 | 1203711.5925 | 1203711.5925 | 1203711.5925
Costo del agua | 1 | USD/M3 | Agua | 55845 |  | 0 | 1861.5 | 1861.5 | 1861.5 | 1861.5 | 1861.5 | 1861.5 | 1861.5 | 1861.5 | 1861.5 | 1861.5 | 1861.5 | 1861.5 | 1861.5 | 1861.5 | 1861.5 | 1861.5 | 1861.5 | 1861.5 | 1861.5 | 1861.5 | 1861.5 | 1861.5 | 1861.5 | 1861.5 | 1861.5 | 1861.5 | 1861.5 | 1861.5 | 1861.5 | 1861.5
CAPEX Ez | 105 | USD/kw | Total | 36608192.7736 |  | 157500 | 1210823.0925 | 1210823.0925 | 1210823.0925 | 1210823.0925 | 1210823.0925 | 1210823.0925 | 1210823.0925 | 1210823.0925 | 1210823.0925 | 1252823.0925 | 1210823.0925 | 1210823.0925 | 1210823.0925 | 1210823.0925 | 1210823.0925 | 1210823.0925 | 1210823.0925 | 1210823.0925 | 1210823.0925 | 1252823.0925 | 1210823.0925 | 1210823.0925 | 1210823.0925 | 1210823.0925 | 1210823.0925 | 1210823.0925 | 1210823.0925 | 1210823.0925 | 1210823.0925 | 1252823.0925
OPEX Ez | 5% | % CAPEX/año
Componentes stack | 40% | % CAPEX | Producción H2 (kg) | 3723000 |  | 0 | 124100 | 124100 | 124100 | 124100 | 124100 | 124100 | 124100 | 124100 | 124100 | 124100 | 124100 | 124100 | 124100 | 124100 | 124100 | 124100 | 124100 | 124100 | 124100 | 124100 | 124100 | 124100 | 124100 | 124100 | 124100 | 124100 | 124100 | 124100 | 124100 | 124100
Costos adicionales de inversión | 50% | % CAPEX
Consumo Electrico Ez | 60 | Kwh/kgH2 | Factor de Descuento |  |  | 1 | 0.92373 | 0.85327 | 0.78819 | 0.72808 | 0.67255 | 0.62125 | 0.57387 | 0.5301 | 0.48967 | 0.45232 | 0.41782 | 0.38595 | 0.35652 | 0.32932 | 0.30421 | 0.281 | 0.25957 | 0.23977 | 0.22149 | 0.20459 | 0.18899 | 0.17457 | 0.16126 | 0.14896 | 0.1376 | 0.1271 | 0.11741 | 0.10845 | 0.10018 | 0.092541
Consumo Agua Ez | 0.015 | M3/KgH2
Vida Util Stack | 80000 | Horas | Costos Descontados
Vida Util Stack | 10 | Años | CAPEX | 188977.0151 |  | 157500 | 0 | 0 | 0 | 0 | 0 | 0 | 0 | 0 | 0 | 18997.4013 | 0 | 0 | 0 | 0 | 0 | 0 | 0 | 0 | 0 | 8592.887 | 0 | 0 | 0 | 0 | 0 | 0 | 0 | 0 | 0 | 3886.7268
|  |  | O&M | 57699.2609 |  | 0 | 4849.5763 | 4479.6933 | 4138.0218 | 3822.41 | 3530.8702 | 3261.5666 | 3012.803 | 2783.013 | 2570.7493 | 2374.6752 | 2193.5559 | 2026.2508 | 1871.7062 | 1728.949 | 1597.08 | 1475.2688 | 1362.7483 | 1258.8099 | 1162.7989 | 1074.1109 | 992.1872 | 916.5119 | 846.6084 | 782.0366 | 722.3897 | 667.2922 | 616.397 | 569.3837 | 525.9561 | 485.8408
|  |  | Electricidad | 13229194.1354 |  | 0 | 1111903.0812 | 1027096.914 | 948759.0137 | 876396.0381 | 809552.2725 | 747806.7602 | 690770.6514 | 638084.7542 | 589417.273 | 544461.7183 | 502934.977 | 464575.5296 | 429141.8028 | 396410.6483 | 366175.9379 | 338247.2646 | 312448.7445 | 288617.908 | 266604.6777 | 246270.4227 | 227487.0853 | 210136.3754 | 194109.0248 | 179304.0992 | 165628.3628 | 152995.691 | 141326.5282 | 130547.3862 | 120590.3822 | 111392.8106
|  |  | Agua | 20458.5094 |  | 0 | 1719.5212 | 1588.3713 | 1467.2243 | 1355.3174 | 1251.9457 | 1156.4583 | 1068.2539 | 986.7769 | 911.5142 | 841.992 | 777.7722 | 718.4506 | 663.6535 | 613.0359 | 566.2789 | 523.0882 | 483.1916 | 446.338 | 412.2953 | 380.849 | 351.8012 | 324.9689 | 300.1832 | 277.2878 | 256.1388 | 236.6028 | 218.5568 | 201.8872 | 186.489 | 172.2653
|  |  | Total | 13496328.9207 |  | 157500 | 1118472.1786 | 1033164.9786 | 954364.2599 | 881573.7655 | 814335.0884 | 752224.7851 | 694851.7082 | 641854.5441 | 592899.5365 | 566675.7867 | 505906.3051 | 467320.231 | 431677.1625 | 398752.6332 | 368339.2968 | 340245.6216 | 314294.6844 | 290323.0559 | 268179.772 | 256318.2696 | 228831.0737 | 211377.8562 | 195255.8164 | 180363.4236 | 166606.8913 | 153899.586 | 142161.482 | 131318.6571 | 121302.8273 | 115937.6435
|  |  | Producción H2 (kg) | 1363900.6241 |  | 0 | 114634.7458 | 105891.4177 | 97814.9536 | 90354.4911 | 83463.0468 | 77097.2212 | 71216.9247 | 65785.1254 | 60767.6158 | 56132.7976 | 51851.4826 | 47896.7085 | 44243.5697 | 40869.0601 | 37751.9284 | 34872.5441 | 32212.7737 | 29755.8673 | 27486.352 | 25389.9353 | 23453.4148 | 21664.595 | 20012.2107 | 18485.8556 | 17075.9175 | 15773.517 | 14570.4521 | 13459.1465 | 12432.6014 | 11484.3521
RESULTADOS LCOH
Costos Descontados
EL Costo al cual vendo tengo 0 ganancias
|  |  | LCOH TOTAL (USD/kg) | 9.8954
|  |  | CAPEX | 0.13856
|  |  | O&M | 0.042305
|  |  | Electricidad | 9.6995
|  |  | Agua | 0.015
Datos para Grafica
[8 empty] | CAPEX | O&M | TOTAL | %
[6 empty] | Electricidad | 0 | 0 | 9.6995 | 9.6995 | 98.02%
[6 empty] | Electrolizador | 9.6995 | 0.13856 | 0.042305 | 0.18086 | 1.828%
[6 empty] | Agua | 9.8804 | 0 | 0.015 | 0.015 | 0.1516%
[6 empty] | Total |  |  |  | 9.8954
Sunway Solar Co. Ltd
H2B2 EL:200N
Note on L7: *1000 para que quede en MW
Note on B9: Costo de la electricidad.
Note on B14: Costos de instalación.
Note on B15: Eficiencia del electrolizador
Note on H15: Nos permite sacar los valores descontados. Factor para multiplcar y Traer todo a valor presente.

## Electrolizador 1 (hidden)
ELECTROLIZADOR | LA COMPAÑÍA: Sunway Solar Co. Ltd | ESPECIFICACIONES TECNICAS | DATOS DE ENTRADA | [7 empty] | CONVERSION DE NM3/HR A KG/HR |  | 0.08988 | Kg | https://acortar.link/7p93HW
|  |  | Input | Cost | Units
|  |  | Costo Ez | 70000 | USD | Cada modulo produce 100 Nm3/hr
|  |  | Modulos | 1 | -
|  |  | Total | 70000
|  |  | Capacidad | 1 | MW
Factor de carga Ez
|  |  | Producción de H2 | 100 | Nm3/hr
|  |  | Producción de H2 | 8.988 | Kg/hr
|  |  | Producción de H2 | 215.712 | Kg/dia
CAPACIDAD
Según el grafico en 1 hr se produce:
[8 empty] | 25 | Kg H2
[8 empty] | 1100 | kWh | Real
[8 empty] | 5177.088 | kWh | Nominal
DATOS H2
[8 empty] | 7.5 |  |  | 25 | Kg H2 = 1 MWh
[5 empty] | 1 | hr
|  |  | 6200 |  | 3600 | seg
|  |  |  | seg ---:- 90 Kg H2 | 1.7222 | hr | Tiempo de producción de los 90 Kg de H2
[5 empty] | 52.2581 | Kg H2/hr
[5 empty] | Kwh/KgH2 | [5 empty] | FINANCIERO
|  |  |  | 90 | KgH2
|  |  |  | 3500 | Kwh | [5 empty] | Tasa de descuento
|  |  |  | 38.8889 | Kwh/KgH2 | [5 empty] | d= i/(1+i)
[11 empty] | i | 9%
[11 empty] | d | 8.257%
|  |  | FACTOR DE CARGA | [7 empty] | LCOE
|  |  | 5177.088 | Nominal KWh
|  |  | 1100 | Real KWh
|  |  | 21.25% | Eficiencia del electrolizador
FUENTE:
https://acortar.link/Qj3aW0

## Electrolizador 1
ELECTROLIZADOR | LA COMPAÑÍA: Sunway Solar Co. Ltd | ESPECIFICACIONES TECNICAS | ELECTROLIZADOR |  |  |  | CONVERSION DE NM3/HR A KG/HR
|  |  | Input | Cost | Units |  | Nm3/hr | °C | atm | °C | atm
|  |  | Costo Ez | 105000 | USD |  | V1 | T1 | P1 | T2 | P2
|  |  | Modulos | 1 | - |  | 42 | 0 | 1 | 70 | 7.8954
|  |  | Total | 105000 | USD |  |  | 273.15 | 1.03 | 343.15 | 8.1577
|  |  | Capacidad | 1 | MW |  |  | °K | kg/cm2 | °K | kg/cm2
|  |  | Factor de carga Ez | 85%
|  |  | Producción de H2 | 42 | Nm3/hr | Rango de 5 a 200 Nm3/hr |  | V2 = P1 * V1 *T2 / T1 *P2
|  |  | Producción de H2 | 3.7661 | Kg/hr |  | V2= | 6.6619 | m3/hr
|  |  | Producción de H2 | 90.3853 | Kg/día |  |  | 3.7661 | Kg/hr
[8 empty] | 90.3853 | Kg/dia
|  |  | DATOS H2 | [5 empty] | Densidad del H2 a P y T |  | H2
[9 empty] | P | V | n | R | T
|  |  | 25 | Kg H2 = 1 MWh |  |  |  |  | 799999.9996 | 6.6619 | 2.016 | 8.314 | 343.15
[9 empty] | Ro H2 = | 0.56531 | Kg/m3
[8 empty] | Sunway Solar Co. Ltd | 70000
|  |  | TASA DE DESCUENTO |  |  |  |  | H2B2 EL:200N | 1495500
d= i/(1+i)
|  |  | i | 9%
|  |  | d | 8.257%
FACTOR DE CARGA
|  |  | 529.4118 | Nominal KWh
|  |  | 450 | Real KWh
|  |  | 85% | Eficiencia del electrolizador
CAPACIDAD
|  |  | 90 | kg/día | 529.4118 | Kw Nominal
|  |  | 3.75 | kg/hr | 450 | kW
|  |  | 60 | KW/kg | 0.85 | Factor de potencia
[5 empty] | 12 | hrs funcionamiento
|  |  | Nominal |  | 5400 | KWh Consumo total de energía
|  |  | 1 | MW | 225 | kWh consumo promedio de energía
LCOE
|  |  | Fuente | https://acortar.link/Hdpwss
Costo de la energía en el meta
|  |  | julio | 2022 | 725.62 | 290.248
|  |  | agosto | 2022 | 740.13 | 296.052
|  |  | septiembre | 2022 | 754.93 | 301.972
|  |  | octubre | 2022 | 744.48 | 297.792
|  |  | noviembre | 2022 | 715.6 | 286.24
|  |  | diciembre | 2022 | 721 | 288.4
|  |  | Enero | 2023 | 730.2 | 292.08
|  |  | Febrero | 2023 | 743.18 | 297.272
|  |  | Marzo | 2023 | 755.52 | 302.208
|  |  | Abril | 2023 | 763.46 | 305.384
|  |  | Mayo | 2023 | 769.43 | 307.772
|  |  | Junio | 2023 | 772.79 | 309.116
|  |  |  | Prom | 744.695 | Cop/Kwh
[5 empty] | 0.16166 | USD/kWh
[5 empty] | 161.6588 | USD/MWh
FUENTE: |  |  | TRM
https://acortar.link/Qj3aW0 |  |  | julio | 2022 | 4367.8058
|  |  | agosto | 2022 | 4322.4694
|  |  | septiembre | 2022 | 4433.651
|  |  | octubre | 2022 | 4817.4846
|  |  | noviembre | 2022 | 4926.6607
|  |  | diciembre | 2022 | 4788.4906
|  |  | Enero | 2023 | 4715.2
|  |  | Febrero | 2023 | 4803.11
|  |  | Marzo | 2023 | 4766.31
|  |  | Abril | 2023 | 4542.67
|  |  | Mayo | 2023 | 4540.09
|  |  | Junio | 2023 | 4255.07
|  |  |  | Prom | 4606.5843 | Cop/USD
COSTO DEL AGUA
[5 empty] | 1 | USD/kWh

## Electrolizador 2
ELECTROLIZADOR | DATA SHEET | PRECIOS
|  | 1630035.18 | USD
|  | 1495500 | €

## Resumen
Variable | Sunway Solar Co. Ltd | H2B2 EL:200N | Unidades
Costo del Electrolizador | 105000 | 1495500 | USD
Factor de descuento | 8.257% | 8.257% | %
Factor de carga Ez | 85% | 85% | %
Capacidad | 1 | 1 | MW
LCOE | 161.6588 | 161.6588 | USD/MWh
Costo del agua | 1 | 1 | USD/M3
CAPEX Ez | 70 | 1495.5 | USD/kw
OPEX Ez | 5% | 5% | % CAPEX/año
Componentes stack | 40% | 40% | % CAPEX
Costos adicionales de inversión | 50% | 50% | % CAPEX
Consumo Electrico Ez | 60 | 60 | Kwh/kgH2
Consumo Agua Ez | 0.015 | 0.015 | M3/KgH2
Vida Util Stack | 80000 | 80000 | Horas
Vida Util Stack | 10 | 10 | Años
LCOH TOTAL (USD/kg) | 9.8954 | 12.2905
CAPEX | 0.13856 | 2.0196
O&M | 0.042305 | 0.61664
Electricidad | 9.6995 | 9.6995
Agua | 0.015 | 0.015
VPN | 750048.6548 | 30395.8899
TIR | 34.78% | 9.047%
Payback | 5 años | 97 años